## 版本
版本号 | 作者 | 说明
1.0.0 | Drucker | 初版

## 状态参数-输入寄存器
寄存器名称 | 寄存器地址 | 参数值 |  |  | 描述
|  | 字节域 | 位域 | 值意义
运行状态 | 520 | 0 | 0 | 0：油墨正常 1：缺油墨 | 参考警告
|  |  | 1 | 0：溶剂正常 1：缺溶剂
|  |  | 2 | 0：粘度不高于+50 1：粘度高于+50
|  |  | 3 | 0：粘度不低于-50 1：粘度低于-50
|  |  | 4 | 0：喷头盖关闭 1：喷头盖打开
|  |  | 5 | 0：未准备好（绿灯不亮） 1：准备好（绿灯亮）
|  |  | 6~15 | 保留
故障代码 | 521 | 0 | 0 | 串口1故障 | 按位存储对应的故障，每位的意义如下 0：无对应的故障发生 1：对应的故障已产生
|  |  | 1 | 串口2故障
|  |  | 2 | 以太网初始化失败
|  |  | 3 | 以太网连接失败
|  |  | 4 | 混合桶溢出
|  |  | 5 | 墨线偏出
|  |  | 6 | 油墨压力高
|  |  | 7 | 油墨压力低
|  |  | 8 | 压力泵过载
|  |  | 9 | 填充中止，检测不到粘度
|  |  | 10 | 油墨粘度高于+100
|  |  | 11 | 油墨粘度低于-100
|  |  | 12 | 相位故障
|  |  | 13 | 高压故障
|  |  | 14~15 | 保留
油墨压力 | 522 | 0 | 0~15 | 最小值：-32768 最大值：32767 | 油墨压力值 注意此参数有正负
油墨粘度 | 523 | 0 | 0~15 | 最小值：-32768 最大值：32767 | 油墨粘度值 注意此参数有正负
油墨温度 | 524 | 0 | 0~15 | 最小值：-32768 最大值：32767 | 油墨温度值 注意此参数有正负
喷印计数 | 525 | 0 | 0~15 | 最小值：0 最大值：0xFFFFFFFF | 当前喷印次数 32位，高字节在前
| 526 | 1 | 0~15
计数器1 | 527 | 0 | 0~15 | 最小值：0 最大值：0xFFFFFFFF | 计数器1的当前计数值 32位，高字节在前
| 528 | 1 | 0~15
计数器2 | 529 | 0 | 0~15 | 最小值：0 最大值：0xFFFFFFFF | 计数器2的当前计数值 32位，高字节在前
| 530 | 1 | 0~15
可变字符串数量 | 531 | 0 | 0~15 | 1：1个可变字符串 2：2个可变字符串 ... 10：10个可变字符串 | 表示当前文本包含多少个可变字符串，最大为10

## 设置参数-保持寄存器
寄存器名称 | 寄存器地址 | 参数值 |  |  | 描述
|  | 字节域 | 位域 | 值意义
喷印控制 | 520 | 0 | 0~15 | 0：停止喷印 1：开始喷印
喷印计数 | 521 | 0 | 0~15 | 最小值：0 最大值：0xFFFFFFFF | 32位，高字节在前
| 522 | 1 | 0~15
包裹号 | 523 | 0 | 0~15 | 最小值：0 最大值：0xFFFFFFFF | 32位，高字节在前 目前未实现，为以后预留
| 524 | 1 | 0~15
计数器1 | 525 | 0 | 0~15 | 最小值：0 最大值：0xFFFFFFFF | 32位，高字节在前
| 526 | 1 | 0~15
计数器1重复值 | 527 | 0 | 0~15 | 最小值：0 最大值：0xFFFFFFFF | 32位，高字节在前
| 528 | 1 | 0~15
计数器2 | 529 | 0 | 0~15 | 最小值：0 最大值：0xFFFFFFFF | 32位，高字节在前
| 530 | 1 | 0~15
计数器2重复值 | 531 | 0 | 0~15 | 最小值：0 最大值：0xFFFFFFFF | 32位，高字节在前
| 532 | 1 | 0~15
字符宽度 | 533 | 0 | 0~15 | 最小值：0 最大值：0xFFFF | 32位，高字节在前
| 534 | 1 | 0~15
喷印延时 | 535 | 0 | 0~15 | 最小值：0 最大值：0xFFFFFFFF | 32位，高字节在前
| 536 | 1 | 0~15
段间延迟 | 537 | 0 | 0~15 | 最小值：0 最大值：0xFFFFFFFF | 32位，高字节在前
| 538 | 1 | 0~15
左右颠倒 | 539 | 0 | 0~15 | 0：禁止左右颠倒 1：使能左右颠倒
上下颠倒 | 540 | 0 | 0~15 | 0：禁止上下颠倒 1：使能上下颠倒
二进制文本选择 | 541 | 0 | 0 |  | 和外部触发同步，只有使能外部触发才有用
计米脉冲 | 542 | 0 | 0~15 | 最小值：0 最大值：0xFFFFFFFF | 32位，高字节在前
| 543 | 1 | 0~15
高压 | 544 | 0 | 0~15 | 最小值：0 最大值：0xFFFF

## 文本传输-保持寄存器
寄存器名称 | 寄存器地址 | 参数值 |  |  | 描述
|  | 字节域 | 位域 | 值意义
使能更新标记 | 600 | 0 | 0~15 | 0X0001 | 下发任意值更新文本
字符串1坐标 | 601 | 0 | 0~15 | 最小值：0 最大值：0xFFFF | 横坐标（最高位1使用坐标外部坐标，最高位是0，使用机器内部坐标）
| 602 | 1 | 0~15 | 最小值：0 最大值：0xFFFF | 竖坐标（最高位1使用坐标外部坐标，最高位是0，使用机器内部坐标）0x8xxx
字符串1字体英文 | 603 | 0 | 0~15 | 最小值：0 最大值：0xFFFF | ASCII码选择字体名称(低字节在前，0Xcdab)高字节为0时使用内部字体
| ... | ... | ... | ...
| 613 | 10 | 0~15 | 最小值：0 最大值：0xFFFF
字符串1字体中文 | 614 | 0 | 0~15 | 最小值：0 最大值：0xFFFF | ASCII码选择字体名称(低字节在前，0Xcdab)高字节为0时使用内部字体
| ... | ... | ...
| 624 | 10 | 0~15 | 最小值：0 最大值：0xFFFF
字符串1字体方向 | 625 | 0 | 0~15 | 0x0000 | 不使能上下颠倒，左右颠倒（最高位1使用外部方向，最高位是0，使用机器内部方向）下同
|  |  |  | 0x0001 | 使能上下颠倒
|  |  |  | 0x0002 | 使能左右颠倒
|  |  |  | 0x0003 | 使能上下颠倒，左右颠倒
字符串1内容 | 626 | 0 | 0~15 | 最小值：0 最大值：0xFFFF | ASCII码和UTF8编码，转换字符（低字节在前，0Xcdab）
| ... | ...
| 746 | 120 |  | 最小值：0 最大值：0xFFFF
字符串2坐标 | 747 | 0 | 0~15 | 最小值：0 最大值：0xFFFF | 横坐标（最高位1使用坐标外部坐标，最高位是0，使用机器内部坐标）
| 748 | 1 |  | 最小值：0 最大值：0xFFFF | 竖坐标（最高位1使用坐标外部坐标，最高位是0，使用机器内部坐标）0x8xxx
字符串2字体英文 | 749 | 0 | 0~15 | 最小值：0 最大值：0xFFFF | ASCII码选择字体名称(低字节在前，0Xcdab)高字节为0时使用内部字体
| ... | ...
| 759 | 10 |  | 最小值：0 最大值：0xFFFF
字符串2字体中文 | 760 | 0 | 0~15 | 最小值：0 最大值：0xFFFF | ASCII码选择字体名称(低字节在前，0Xcdab)高字节为0时使用内部字体
| ... | ...
| 770 | 10 |  | 最小值：0 最大值：0xFFFF
字符串2字体方向 | 771 | 0 | 0~15 | 0x0000 | 不使能上下颠倒，左右颠倒（最高位1使用外部方向，最高位是0，使用机器内部方向）下同
|  |  |  | 0x0001 | 使能上下颠倒
|  |  |  | 0x0002 | 使能左右颠倒
|  |  |  | 0x0003 | 使能上下颠倒，左右颠倒
字符串2内容 | 772 | 0 | 0~15 | 最小值：0 最大值：0xFFFF | ASCII码和UTF8编码，转换字符（低字节在前，0Xcdab）
| ... | ...
| 892 | 120 |  | 最小值：0 最大值：0xFFFF
字符串3坐标 | 893 | 0 | 0~15 | 最小值：0 最大值：0xFFFF | 横坐标（最高位1使用坐标外部坐标，最高位是0，使用机器内部坐标）
| 894 | 1 |  | 最小值：0 最大值：0xFFFF | 竖坐标（最高位1使用坐标外部坐标，最高位是0，使用机器内部坐标）0x8xxx
字符串3字体英文 | 895 | 0 | 0~15 | 最小值：0 最大值：0xFFFF | ASCII码选择字体名称(低字节在前，0Xcdab)高字节为0时使用内部字体
| ... | ...
| 905 | 10 |  | 最小值：0 最大值：0xFFFF
字符串3字体中文 | 906 | 0 | 0~15 | 最小值：0 最大值：0xFFFF | ASCII码选择字体名称(低字节在前，0Xcdab)高字节为0时使用内部字体
| ... | ...
| 916 | 10 |  | 最小值：0 最大值：0xFFFF
字符串3字体方向 | 917 | 0 | 0~15 | 0x0000 | 不使能上下颠倒，左右颠倒（最高位1使用外部方向，最高位是0，使用机器内部方向）下同
|  |  |  | 0x0001 | 使能上下颠倒
|  |  |  | 0x0002 | 使能左右颠倒
|  |  |  | 0x0003 | 使能上下颠倒，左右颠倒
字符串3内容 | 918 | 0 | 0~15 | 最小值：0 最大值：0xFFFF | ASCII码和UTF8编码，转换字符（低字节在前，0Xcdab）
| ... | ...
| 1038 | 120 |  | 最小值：0 最大值：0xFFFF
字符串4坐标 | 1039 | 0 | 0~15 | 最小值：0 最大值：0xFFFF | 横坐标（最高位1使用坐标外部坐标，最高位是0，使用机器内部坐标）
| 1040 | 1 |  | 最小值：0 最大值：0xFFFF | 竖坐标（最高位1使用坐标外部坐标，最高位是0，使用机器内部坐标）0x8xxx
字符串4字体英文 | 1041 | 0 | 0~15 | 最小值：0 最大值：0xFFFF | ASCII码选择字体名称(低字节在前，0Xcdab)高字节为0时使用内部字体
| ... | ...
| 1051 | 10 |  | 最小值：0 最大值：0xFFFF
字符串4字体中文 | 1052 | 0 | 0~15 | 最小值：0 最大值：0xFFFF | ASCII码选择字体名称(低字节在前，0Xcdab)高字节为0时使用内部字体
| ... | ...
| 1062 | 10 |  | 最小值：0 最大值：0xFFFF
字符串4字体方向 | 1063 | 0 | 0~15 | 0x0000 | 不使能上下颠倒，左右颠倒（最高位1使用外部方向，最高位是0，使用机器内部方向）下同
|  |  |  | 0x0001 | 使能上下颠倒
|  |  |  | 0x0002 | 使能左右颠倒
|  |  |  | 0x0003 | 使能上下颠倒，左右颠倒
字符串4内容 | 1064 | 0 | 0~15 | 最小值：0 最大值：0xFFFF | ASCII码和UTF8编码，转换字符（低字节在前，0Xcdab）
| ... | ...
| 1184 | 120 |  | 最小值：0 最大值：0xFFFF
字符串5坐标 | 1185 | 0 | 0~15 | 最小值：0 最大值：0xFFFF | 横坐标（最高位1使用坐标外部坐标，最高位是0，使用机器内部坐标）
| 1186 | 1 |  | 最小值：0 最大值：0xFFFF | 竖坐标（最高位1使用坐标外部坐标，最高位是0，使用机器内部坐标）0x8xxx
字符串5字体英文 | 1187 | 0 | 0~15 | 最小值：0 最大值：0xFFFF | ASCII码选择字体名称(低字节在前，0Xcdab)高字节为0时使用内部字体
| ... | ...
| 1197 | 10 |  | 最小值：0 最大值：0xFFFF
字符串5字体中文 | 1198 | 0 | 0~15 | 最小值：0 最大值：0xFFFF | ASCII码选择字体名称(低字节在前，0Xcdab)高字节为0时使用内部字体
| ... | ...
| 1208 | 10 |  | 最小值：0 最大值：0xFFFF
字符串5字体方向 | 1209 | 0 | 0~15 | 0x0000 | 不使能上下颠倒，左右颠倒（最高位1使用外部方向，最高位是0，使用机器内部方向）下同
|  |  |  | 0x0001 | 使能上下颠倒
|  |  |  | 0x0002 | 使能左右颠倒
|  |  |  | 0x0003 | 使能上下颠倒，左右颠倒
字符串5内容 | 1210 | 0 | 0~15 | 最小值：0 最大值：0xFFFF | ASCII码和UTF8编码，转换字符（低字节在前，0Xcdab）
| ... | ...
| 1330 | 120 |  | 最小值：0 最大值：0xFFFF
字符串6坐标 | 1331 | 0 | 0~15 | 最小值：0 最大值：0xFFFF | 横坐标（最高位1使用坐标外部坐标，最高位是0，使用机器内部坐标）
| 1332 | 1 |  | 最小值：0 最大值：0xFFFF | 竖坐标（最高位1使用坐标外部坐标，最高位是0，使用机器内部坐标）0x8xxx
字符串6字体英文 | 1333 | 0 | 0~15 | 最小值：0 最大值：0xFFFF | ASCII码选择字体名称(低字节在前，0Xcdab)高字节为0时使用内部字体
| ... | ...
| 1343 | 10 |  | 最小值：0 最大值：0xFFFF
字符串6字体中文 | 1344 | 0 | 0~15 | 最小值：0 最大值：0xFFFF | ASCII码选择字体名称(低字节在前，0Xcdab)高字节为0时使用内部字体
| ... | ...
| 1354 | 10 |  | 最小值：0 最大值：0xFFFF
字符串6字体方向 | 1355 | 0 | 0~15 | 0x0000 | 不使能上下颠倒，左右颠倒（最高位1使用外部方向，最高位是0，使用机器内部方向）下同
|  |  |  | 0x0001 | 使能上下颠倒
|  |  |  | 0x0002 | 使能左右颠倒
|  |  |  | 0x0003 | 使能上下颠倒，左右颠倒
字符串6内容 | 1356 | 0 | 0~15 | 最小值：0 最大值：0xFFFF | ASCII码和UTF8编码，转换字符（低字节在前，0Xcdab）
| ... | ...
| 1476 | 120 |  | 最小值：0 最大值：0xFFFF
字符串7坐标 | 1477 | 0 | 0~15 | 最小值：0 最大值：0xFFFF | 横坐标（最高位1使用坐标外部坐标，最高位是0，使用机器内部坐标）
| 1478 | 1 |  | 最小值：0 最大值：0xFFFF | 竖坐标（最高位1使用坐标外部坐标，最高位是0，使用机器内部坐标）0x8xxx
字符串7字体英文 | 1479 | 0 | 0~15 | 最小值：0 最大值：0xFFFF | ASCII码选择字体名称(低字节在前，0Xcdab)高字节为0时使用内部字体
| ... | ...
| 1489 | 10 |  | 最小值：0 最大值：0xFFFF
字符串7字体中文 | 1490 | 0 | 0~15 | 最小值：0 最大值：0xFFFF | ASCII码选择字体名称(低字节在前，0Xcdab)高字节为0时使用内部字体
| ... | ...
| 1500 | 10 |  | 最小值：0 最大值：0xFFFF
字符串7字体方向 | 1501 | 0 | 0~15 | 0x0000 | 不使能上下颠倒，左右颠倒（最高位1使用外部方向，最高位是0，使用机器内部方向）下同
|  |  |  | 0x0001 | 使能上下颠倒
|  |  |  | 0x0002 | 使能左右颠倒
|  |  |  | 0x0003 | 使能上下颠倒，左右颠倒
字符串7内容 | 1502 | 0 | 0~15 | 最小值：0 最大值：0xFFFF | ASCII码和UTF8编码，转换字符（低字节在前，0Xcdab）
| ... | ...
| 1622 | 120 |  | 最小值：0 最大值：0xFFFF
字符串8坐标 | 1623 | 0 | 0~15 | 最小值：0 最大值：0xFFFF | 横坐标（最高位1使用坐标外部坐标，最高位是0，使用机器内部坐标）
| 1624 | 1 |  | 最小值：0 最大值：0xFFFF | 竖坐标（最高位1使用坐标外部坐标，最高位是0，使用机器内部坐标）0x8xxx
字符串8字体英文 | 1625 | 0 | 0~15 | 最小值：0 最大值：0xFFFF | ASCII码选择字体名称(低字节在前，0Xcdab)高字节为0时使用内部字体
| ... | ...
| 1635 | 10 |  | 最小值：0 最大值：0xFFFF
字符串8字体中文 | 1636 | 0 | 0~15 | 最小值：0 最大值：0xFFFF | ASCII码选择字体名称(低字节在前，0Xcdab)高字节为0时使用内部字体
| ... | ...
| 1646 | 10 |  | 最小值：0 最大值：0xFFFF
字符串8字体方向 | 1647 | 0 | 0~15 | 0x0000 | 不使能上下颠倒，左右颠倒（最高位1使用外部方向，最高位是0，使用机器内部方向）下同
|  |  |  | 0x0001 | 使能上下颠倒
|  |  |  | 0x0002 | 使能左右颠倒
|  |  |  | 0x0003 | 使能上下颠倒，左右颠倒
字符串8内容 | 1648 | 0 | 0~15 | 最小值：0 最大值：0xFFFF | ASCII码和UTF8编码，转换字符（低字节在前，0Xcdab）
| ... | ...
| 1768 | 120 |  | 最小值：0 最大值：0xFFFF
字符串9坐标 | 1769 | 0 | 0~15 | 最小值：0 最大值：0xFFFF | 横坐标（最高位1使用坐标外部坐标，最高位是0，使用机器内部坐标）
| 1770 | 1 |  | 最小值：0 最大值：0xFFFF | 竖坐标（最高位1使用坐标外部坐标，最高位是0，使用机器内部坐标）0x8xxx
字符串9字体英文 | 1771 | 0 | 0~15 | 最小值：0 最大值：0xFFFF | ASCII码选择字体名称(低字节在前，0Xcdab)高字节为0时使用内部字体
| ... | ...
| 1781 | 10 |  | 最小值：0 最大值：0xFFFF
字符串9字体中文 | 1782 | 0 | 0~15 | 最小值：0 最大值：0xFFFF | ASCII码选择字体名称(低字节在前，0Xcdab)高字节为0时使用内部字体
| ... | ...
| 1792 | 10 |  | 最小值：0 最大值：0xFFFF
字符串9字体方向 | 1793 | 0 | 0~15 | 0x0000 | 不使能上下颠倒，左右颠倒（最高位1使用外部方向，最高位是0，使用机器内部方向）下同
|  |  |  | 0x0001 | 使能上下颠倒
|  |  |  | 0x0002 | 使能左右颠倒
|  |  |  | 0x0003 | 使能上下颠倒，左右颠倒
字符串9内容 | 1794 | 0 | 0~15 | 最小值：0 最大值：0xFFFF | ASCII码和UTF8编码，转换字符（低字节在前，0Xcdab）
| ... | ...
| 1914 | 120 |  | 最小值：0 最大值：0xFFFF
字符串10坐标 | 1915 | 0 | 0~15 | 最小值：0 最大值：0xFFFF | 横坐标（最高位1使用坐标外部坐标，最高位是0，使用机器内部坐标）
| 1916 | 1 |  | 最小值：0 最大值：0xFFFF | 竖坐标（最高位1使用坐标外部坐标，最高位是0，使用机器内部坐标）0x8xxx
字符串10字体英文 | 1917 | 0 | 0~15 | 最小值：0 最大值：0xFFFF | ASCII码选择字体名称(低字节在前，0Xcdab)高字节为0时使用内部字体
| ... | ...
| 1927 | 10 |  | 最小值：0 最大值：0xFFFF
字符串10字体中文 | 1928 | 0 | 0~15 | 最小值：0 最大值：0xFFFF | ASCII码选择字体名称(低字节在前，0Xcdab)高字节为0时使用内部字体
| ... | ...
| 1938 | 10 |  | 最小值：0 最大值：0xFFFF
字符串10字体方向 | 1939 | 0 | 0~15 | 0x0000 | 不使能上下颠倒，左右颠倒（最高位1使用外部方向，最高位是0，使用机器内部方向）下同
|  |  |  | 0x0001 | 使能上下颠倒
|  |  |  | 0x0002 | 使能左右颠倒
|  |  |  | 0x0003 | 使能上下颠倒，左右颠倒
字符串10内容 | 1940 | 0 | 0~15 | 最小值：0 最大值：0xFFFF | ASCII码和UTF8编码，转换字符（低字节在前，0Xcdab）
| ... | ...
| 2060 | 120 |  | 最小值：0 最大值：0xFFFF